## 协议总览
|  |  |  | A01 | B01
|  |  |  | E01 | F01
[6 empty] | 靶/枪信道定义: | 控制器射频地址：0x0001
[6 empty] | 1号：信道10 | 靶射频地址：0x0002
[6 empty] | 2号：信道15 | 92射频地址：0x0003
[6 empty] | 3号：信道20 | 95射频地址：0x0004
[6 empty] | 4号：信道25 | 控制器：发送以对应信道广播形式发送
[6 empty] | 5号：信道30 | 靶/92/95：发送以对应信道对应控制器地址0x0001形式发送
6号：信道35
7号：信道40
8号：信道45
9号：信道50
10号：信道55
软件名称 | 序号 | 功能要求 | 功能说明
92/95电动枪MCU功能处理 | 1 | 具备枪型状态发送功能 | 根据不同枪型写死枪型状态
| 2 | 具备红外遥控配置功能 | 通过红外遥控器配置子弹数量、枪号、单点连切换功能，详见《轻武器射击遥控说明》
| 3 | 具备无线发送功能 | 串口发送B01帧协议，射频地址见右侧对应枪型射频地址
| 5 | 具备子弹数量上传至控制端功能 | 通过接收控制终端B01协议反馈子弹数量
| 6 | 协议发送 | 上电后不默认发送B01数据，接收到A01数据时回复1帧B01数据，自由训练时，上膛后自动发送B01数据，频率10Hz，统一训练情况下，任务未开始前，无法上膛及打靶，任务开始后，可以上膛打靶，上膛后默认按照10Hz发送B01；
| 7 | 红外调制功能 | 当处于“射击”状态时按照下图《激光编码协议》调制激光发射
| 8 | 具备模拟后坐力功能 | 具备通过控制直线电机运行模拟后坐力功能，在“射击”状态下，扣动扳机，控制直线电机运动实现模拟后坐力
| 9 | 上膛动作检测功能 | 通过霍尔开关检测是否上膛
| 10 | 击发检测功能 | 在“射击”状态下，通过检测扳机开关量实现击发检测，每次打1发，射击数量自增1
| 11 | 具备单发、点射、连发设置功能 | 单发，扣动扳机，射击数量自增1发送；点射，扣动扳机，射击数量自增1发送再增1发送，一次扣动打3发；连发，一直扣住扳机状态下，射击数量始终循环自增1发送，直至达到设置的射击数量
| 12 | 功能说明 | 射击状态对应上膛状态，软件上电为非”射击“状态，该状态下扣动扳机语音提示“请准备”
| 13 |  | 手动上膛后，即刻进入“射击”（上膛）状态，在该状态下，启动红外调制发射功能，若接收击发信号，则射击数量自增1，当射击数量达到设置的数量时，即刻退出"射击"(上膛)状态
| 14 |  | 语音播报包括："请准备","1","2","3","4","5","6","7","8","9","10",“号”,"单发","点射","连发","个","十","百","千","万","十万","百万","千万","亿","发"
软件名称 | 序号 | 功能要求 | 功能说明
靶MCU功能处理 | 1 | 具备激光识别编码功能 | 可按照下方激光编码协议识别92/95枪发来激光具备组别编号（靶号）、枪型、是否击发、弹型等信息
| 2 | 具备灯号识别功能 | 可通过激光编码识别，识别对应点亮的红外灯号，灯号规则如右图所示，并将灯号按照F01协议发送至控制终端
| 3 | 具备信道设置功能 | 按照靶号写死，每次上电配置信道后继续工作
| 4 | 具备无线发射功能 | 按照F01协议工作状态下发送无线信号，返回频率暂定10Hz写死
| 5 | 功能说明 | 上电后，按照靶号（组别编号）配置无线信道后进入工作状态
| 6 |  | 在工作状态下按照下方激光编码协议识别激光编码判断是否同组(同靶号)，若相同则识别灯号，并按照F01协议通过无线信号发送至控制终端

## A01显控→枪询问帧
字节形式：大端在前
字节序号 | 字节比特 | 定义 | 内容 | 说明备注
1 | 0~7 | 0xAA | 帧头1字节
2 | 0~7 | 0x55 | 帧头2字节
3 | 0~7 | Bit:7 | 1:统一训练，0:自由训练 | 统一训练情况下，任务未开始前，无法上膛及打靶，任务开始后，可以上膛打靶
|  | Bit:6 | 1:开始打靶，0:结束打靶 | 开始打靶后，上膛后按照红外设置的子弹数量打靶，停止打靶后，默认为打完，不可打靶
|  | Bit:5 | 默认:0
|  | Bit:4 | 默认:0
|  | Bit:3 | 默认:0
|  | Bit:2 | 默认:0
|  | Bit:1 | 默认:0
|  | Bit:0 | 默认:0
4 | 0~7 | 预留 | 0x55 | 默认
5 | 0~7 | 校验和高字节 | 校验和 | 采用CRC-16/CCITT，多项式POLY:0X1021，初始化INIT:0X0000,结果异或值0X0000； 结果详细见：http://www.ip33.com/crc.html
6 | 0~7 | 校验和低字节
返回

## B01枪→显控状态帧
字节形式：大端在前
字节序号 | 字节比特 | 定义 | 内容 | 说明备注
1 | 0~7 | 0xAA | 帧头1字节
2 | 0~7 | 0x55 | 帧头2字节
3 | 7 | 1:已上膛，0:未上膛 | 枪上膛状态 | 每次上膛显控终端记录清零、射击数量清零，不做记录
| 6 | 1:统一训练，0:自由训练 | 训练状态
| 5~0 | 射击数量，默认为0 | 每开一枪自增1 | 达到射击要求数量，不清零，记录数据，上膛状态：未上膛
4 | 0~7 | 枪型 | 十进制：92/95 | 当前枪型
5 | 0~7 | 设置的子弹数量 | 十进制范围(1~30)
6 | 0~7 | 校验和高字节 | 校验和 | 采用CRC-16/CCITT，多项式POLY:0X1021，初始化INIT:0X0000,结果异或值0X0000； 结果详细见：http://www.ip33.com/crc.html
7 | 0~7 | 校验和低字节
返回

## E01显控→靶参数配置帧
字节形式：大端在前；暂不发送，后期需要再添加
字节序号 | 字节比特 | 定义 | 内容 | 说明备注
1 | 0~7 | 0xAA | 帧头1字节
2 | 0~7 | 0x55 | 帧头2字节
3 | 0~7 | 0xE5 | 靶参数配置帧
4 | 7~6 | 返回频率 | B00:5Hz，B01:10Hz，B10:15Hz，B11:20Hz
| 5~0 | 靶信道 | D0~D63 | 信道
5 | 0~7 | 校验和高字节 | 校验和 | 采用CRC-16/CCITT，多项式POLY:0X1021，初始化INIT:0X0000,结果异或值0X0000； 结果详细见：http://www.ip33.com/crc.html
6 | 0~7 | 校验和低字节
返回

## F01靶→显控参数状态帧
字节形式：大端在前；上电自动按照频率发送
字节序号 | 字节比特 | 定义 | 内容 | 说明备注
1 | 0~7 | 0xAA | 帧头1字节
2 | 0~7 | 0x55 | 帧头2字节
3 | 15~0 | 1点亮灯序号 | 上传灯序号，无发送0x00
4
5 | 15~0 | 2点亮灯序号 | 上传灯序号，无发送0x00
6
7 | 15~0 | 3点亮灯序号 | 上传灯序号，无发送0x00
8
9 | 15~0 | 4点亮灯序号 | 上传灯序号，无发送0x00
10
11 | 15~0 | 5点亮灯序号 | 上传灯序号，无发送0x00
12
13 | 15~0 | 6点亮灯序号 | 上传灯序号，无发送0x00
14
15 | 0~7 | 校验和高字节 | 校验和 | 采用CRC-16/CCITT，多项式POLY:0X1021，初始化INIT:0X0000,结果异或值0X0000； 结果详细见：http://www.ip33.com/crc.html
16 | 0~7 | 校验和低字节
返回

## 安卓数据库
打靶日志(Target)
序号 | 字段 | 名称 | 类型 | 备注
1 | id | 标识 | Long | 自增
2 | targetDate | 打靶日期 | String | 精确到ms
3 | targetDate_Year | 打靶年份 | String
4 | targetDate_Month | 打靶月份 | String
5 | targetDate_Day | 打靶日 | String
3 | targetPerson | 射手姓名 | String
| GunType | 枪型 | int | 0:92 1:95
4 | targetAllRing | 局内总环数 | String
5 | targetBureauId | 局数 | String | 第几局
轨迹记录(Aim)
序号 | 字段 | 名称 | 类型 | 备注
1 | id | 标识 | Long | 自增
2 | TargetId | 打靶日志标识 | Long | 对应Target表id
3 | aimCount | 轨迹序号 | int | 轨迹序号（从1开始）
4 | aimTime | 轨迹时间 | String | 轨迹瞄准时间
5 | aim_X | X坐标 | double
6 | aim_Y | Y坐标 | double
7 | aim_RingNumber | 瞄准/击中环数 | float
8 | aim_Direction | 瞄准/击中方位 | int
9 | aim_ShotNum | 击中序号 | int | 仅瞄准未击发(-1)，击发(1~10)

## 成绩分析
瞄准序号 | 击发序号 | X轴偏移量 | Y轴偏移量 | 用时
1 | -1 | 0 | 0
2 | -1 | 3.2 | 1.8
3 | -1 | 1.8 | 6.3
4 | -1 | 6.5 | 8.1
5 | -1 | 7.4 | 5.3
6 | -1 | 9.21 | 4.5
7 | -1 | 3.2 | 6.52
8 | -1 | 1.8 | 6.96
9 | -1 | 6.5 | 7.4
10 | -1 | 7.4 | 7.84
11 | -1 | 9.21 | 8.28
12 | -1 | 20.07 | 8.72
13 | -1 | 21.88 | 9.16
14 | -1 | 23.69 | 9.6
15 | -1 | 25.5 | 10.04
16 | -1 | 27.31 | 10.48
17 | 1
18 | -1
19 | -1
20 | -1
21 | -1
22 | -1
23 | -1
24 | -1
25 | -1
26 | -1
27 | -1
28 | -1
29 | -1
30 | -1
31 | -1
32 | 2
33 | -1
34 | -1
35 | -1
|  |  | 总计占比：25% | 击发瞬间取弹着点前1s时刻内，每0.1s当前X轴与上一个瞄准点X轴的偏差值累计平均；每0.1s当前Y轴与上一个瞄准点Y轴的偏差值累计平均 | 据枪 | X轴平均偏移量≤5cm | Y轴平均偏移量≤5cm | 5cm＜X轴偏移量≤10cm | 5cm＜Y轴偏移量≤10cm | 10cm＜X轴偏移量≤15cm | 10cm＜Y轴偏移量≤15cm | X轴偏移量＞15cm | Y轴偏移量＞15cm
[6 empty] | 均满足则为优秀 |  | 有1项满足，则为良好 |  | 有1项满足，则为合格 |  | 有1项满足，则为不合格
[6 empty] | 100~90 |  | 90~80 |  | 80~60 |  | 60~0
[6 empty] | 成绩条：绿色 |  | 成绩条：蓝色 |  | 成绩条：黄色 |  | 成绩条：红色
|  |  | 总计占比：25% | 击发瞬间取弹着点前1s时刻的晃动距离，以cm为单位，设为Z | 瞄准 | Z≤3cm |  | 3cm＜Z≤5cm |  | 5cm＜Z≤8cm |  | Z＞8cm
[6 empty] | 判定为优秀 |  | 判定为良好 |  | 判定为合格 |  | 判定为不合格
[6 empty] | 100~90 |  | 90~80 |  | 80~60 |  | 60~0
[6 empty] | 成绩条：绿色 |  | 成绩条：蓝色 |  | 成绩条：黄色 |  | 成绩条：红色
|  |  | 总计占比：25% | 已在所有击发数量中，偶发弹为距离平均中心点最远距离的弹，去除偶发弹后，重新计算中心点，当前中心点与靶心距离设为M | 击发 | M≤7.5cm |  | 7.5cm＜M≤12.5cm |  | 12.5cm＜M≤15cm |  | M＞15cm
[6 empty] | 判定为优秀 |  | 判定为良好 |  | 判定为合格 |  | 判定为不合格
[6 empty] | 100~90 |  | 90~80 |  | 80~60 |  | 60~0
[6 empty] | 成绩条：绿色 |  | 成绩条：蓝色 |  | 成绩条：黄色 |  | 成绩条：红色
|  |  | 总计占比：25% | 当前中弹环数K | 成绩 | K≥10.0环 |  | 10.0＞K≥8.0 |  | 8.0＞K≥6.0 |  | K＜6.0
[6 empty] | 判定为优秀 |  | 判定为良好 |  | 判定为合格 |  | 判定为不合格
[6 empty] | 100~90 |  | 90~80 |  | 80~60 |  | 60~0
[6 empty] | 成绩条：绿色 |  | 成绩条：蓝色 |  | 成绩条：黄色 |  | 成绩条：红色
|  |  |  | 总体成绩T = 据枪*0.25 + 瞄准 *0.25 + 击发*0.25 + 成绩*0.25 | 总体 | ≥90 |  | 90＞T≥80 |  | 80＞T≥60 |  | T＜6.0
[6 empty] | 判定为优秀 |  | 判定为良好 |  | 判定为合格 |  | 判定为不合格
[6 empty] | 成绩条：绿色 |  | 成绩条：蓝色 |  | 成绩条：黄色 |  | 成绩条：红色